## Ampacity calculator
Voltage: | 3 |  | % Voltage Drop: |  | 0.1% |  | Past 10A Current Step: |  |  | 10 |  | Length span (ft): |  | 1 |  | Resistivity (Ωm): |  | 1.8e-08 |  | (Copper default)
|  |  | Calculated DV: |  | 0.003 |  | Gray cells inside calculator are outside of range for possible standard AWG values
Length (ft)
|  | 0.05 | 0.1 | 0.15 | 0.2 | 0.25 | 0.3 | 0.35 | 0.4 | 0.45 | 0.5 | 0.55 | 0.6 | 0.65 | 0.7 | 0.75 | 0.8 | 0.85 | 0.9 | 0.95 | 1
Amperage (A) | 1 | 27 | 24 | 22 | 21 | 20 | 19 | 19 | 18 | 18 | 17 | 17 | 16 | 16 | 16 | 15 | 15 | 15 | 15 | 14 | 14
| 2 | 24 | 21 | 19 | 18 | 17 | 16 | 16 | 15 | 15 | 14 | 14 | 13 | 13 | 13 | 12 | 12 | 12 | 12 | 11 | 11
| 3 | 22 | 19 | 18 | 16 | 15 | 15 | 14 | 13 | 13 | 12 | 12 | 12 | 11 | 11 | 11 | 10 | 10 | 10 | 10 | 9
| 4 | 21 | 18 | 16 | 15 | 14 | 13 | 13 | 12 | 12 | 11 | 11 | 10 | 10 | 10 | 9 | 9 | 9 | 9 | 8 | 8
| 5 | 20 | 17 | 15 | 14 | 13 | 12 | 12 | 11 | 11 | 10 | 10 | 9 | 9 | 9 | 8 | 8 | 8 | 8 | 7 | 7
| 6 | 19 | 16 | 15 | 13 | 12 | 12 | 11 | 10 | 10 | 9 | 9 | 9 | 8 | 8 | 8 | 7 | 7 | 7 | 7 | 6
| 7 | 19 | 16 | 14 | 13 | 12 | 11 | 10 | 10 | 9 | 9 | 8 | 8 | 8 | 7 | 7 | 7 | 6 | 6 | 6 | 6
| 8 | 18 | 15 | 13 | 12 | 11 | 10 | 10 | 9 | 9 | 8 | 8 | 7 | 7 | 7 | 6 | 6 | 6 | 6 | 5 | 5
| 9 | 18 | 15 | 13 | 12 | 11 | 10 | 9 | 9 | 8 | 8 | 7 | 7 | 6 | 6 | 6 | 6 | 5 | 5 | 5 | 5
| 10 | 17 | 14 | 12 | 11 | 10 | 9 | 9 | 8 | 8 | 7 | 7 | 6 | 6 | 6 | 5 | 5 | 5 | 5 | 4 | 4
| 20 | 14 | 11 | 9 | 8 | 7 | 6 | 6 | 5 | 5 | 4 | 4 | 3 | 3 | 3 | 2 | 2 | 2 | 2 | 1 | 1
| 30 | 12 | 9 | 8 | 6 | 5 | 5 | 4 | 3 | 3 | 2 | 2 | 2 | 1 | 1 | 1 | 0 | 0 | 0 | 0 | 1/0
| 40 | 11 | 8 | 6 | 5 | 4 | 3 | 3 | 2 | 2 | 1 | 1 | 0 | 0 | 0 | 1/0 | 1/0 | 1/0 | 1/0 | 2/0 | 2/0
| 50 | 10 | 7 | 5 | 4 | 3 | 2 | 2 | 1 | 1 | 0 | 0 | 1/0 | 1/0 | 1/0 | 2/0 | 2/0 | 2/0 | 2/0 | 3/0 | 3/0
| 60 | 9 | 6 | 5 | 3 | 2 | 2 | 1 | 0 | 0 | 1/0 | 1/0 | 1/0 | 2/0 | 2/0 | 2/0 | 3/0 | 3/0 | 3/0 | 3/0 | 4/0
| 70 | 9 | 6 | 4 | 3 | 2 | 1 | 0 | 0 | 1/0 | 1/0 | 2/0 | 2/0 | 2/0 | 3/0 | 3/0 | 3/0 | 4/0 | 4/0 | 4/0 | 4/0
| 80 | 8 | 5 | 3 | 2 | 1 | 0 | 0 | 1/0 | 1/0 | 2/0 | 2/0 | 3/0 | 3/0 | 3/0 | 4/0 | 4/0 | 4/0 | 4/0 | N/A | N/A
| 90 | 8 | 5 | 3 | 2 | 1 | 0 | 1/0 | 1/0 | 2/0 | 2/0 | 3/0 | 3/0 | 3/0 | 4/0 | 4/0 | 4/0 | N/A | N/A | N/A | N/A
| 100 | 7 | 4 | 2 | 1 | 0 | 1/0 | 1/0 | 2/0 | 2/0 | 3/0 | 3/0 | 4/0 | 4/0 | 4/0 | N/A | N/A | N/A | N/A | N/A | N/A
| 110 | 7 | 4 | 2 | 1 | 0 | 1/0 | 2/0 | 2/0 | 3/0 | 3/0 | 4/0 | 4/0 | 4/0 | N/A | N/A | N/A | N/A | N/A | N/A | N/A
| 120 | 6 | 3 | 2 | 0 | 1/0 | 1/0 | 2/0 | 3/0 | 3/0 | 4/0 | 4/0 | 4/0 | N/A | N/A | N/A | N/A | N/A | N/A | N/A | N/A
| 130 | 6 | 3 | 1 | 0 | 1/0 | 2/0 | 2/0 | 3/0 | 3/0 | 4/0 | 4/0 | N/A | N/A | N/A | N/A | N/A | N/A | N/A | N/A | N/A
| 140 | 6 | 3 | 1 | 0 | 1/0 | 2/0 | 3/0 | 3/0 | 4/0 | 4/0 | N/A | N/A | N/A | N/A | N/A | N/A | N/A | N/A | N/A | N/A
| 150 | 5 | 2 | 1 | 1/0 | 2/0 | 2/0 | 3/0 | 4/0 | 4/0 | N/A | N/A | N/A | N/A | N/A | N/A | N/A | N/A | N/A | N/A | N/A
| 160 | 5 | 2 | 0 | 1/0 | 2/0 | 3/0 | 3/0 | 4/0 | 4/0 | N/A | N/A | N/A | N/A | N/A | N/A | N/A | N/A | N/A | N/A | N/A
| 170 | 5 | 2 | 0 | 1/0 | 2/0 | 3/0 | 4/0 | 4/0 | N/A | N/A | N/A | N/A | N/A | N/A | N/A | N/A | N/A | N/A | N/A | N/A
| 180 | 5 | 2 | 0 | 1/0 | 2/0 | 3/0 | 4/0 | 4/0 | N/A | N/A | N/A | N/A | N/A | N/A | N/A | N/A | N/A | N/A | N/A | N/A
| 190 | 4 | 1 | 0 | 2/0 | 3/0 | 3/0 | 4/0 | N/A | N/A | N/A | N/A | N/A | N/A | N/A | N/A | N/A | N/A | N/A | N/A | N/A
| 200 | 4 | 1 | 1/0 | 2/0 | 3/0 | 4/0 | 4/0 | N/A | N/A | N/A | N/A | N/A | N/A | N/A | N/A | N/A | N/A | N/A | N/A | N/A
| 210 | 4 | 1 | 1/0 | 2/0 | 3/0 | 4/0 | 4/0 | N/A | N/A | N/A | N/A | N/A | N/A | N/A | N/A | N/A | N/A | N/A | N/A | N/A
| 220 | 4 | 1 | 1/0 | 2/0 | 3/0 | 4/0 | N/A | N/A | N/A | N/A | N/A | N/A | N/A | N/A | N/A | N/A | N/A | N/A | N/A | N/A
| 230 | 4 | 1 | 1/0 | 2/0 | 3/0 | 4/0 | N/A | N/A | N/A | N/A | N/A | N/A | N/A | N/A | N/A | N/A | N/A | N/A | N/A | N/A
| 240 | 3 | 0 | 1/0 | 3/0 | 4/0 | 4/0 | N/A | N/A | N/A | N/A | N/A | N/A | N/A | N/A | N/A | N/A | N/A | N/A | N/A | N/A
| 250 | 3 | 0 | 2/0 | 3/0 | 4/0 | N/A | N/A | N/A | N/A | N/A | N/A | N/A | N/A | N/A | N/A | N/A | N/A | N/A | N/A | N/A
| 260 | 3 | 0 | 2/0 | 3/0 | 4/0 | N/A | N/A | N/A | N/A | N/A | N/A | N/A | N/A | N/A | N/A | N/A | N/A | N/A | N/A | N/A
| 270 | 3 | 0 | 2/0 | 3/0 | 4/0 | N/A | N/A | N/A | N/A | N/A | N/A | N/A | N/A | N/A | N/A | N/A | N/A | N/A | N/A | N/A
| 280 | 3 | 0 | 2/0 | 3/0 | 4/0 | N/A | N/A | N/A | N/A | N/A | N/A | N/A | N/A | N/A | N/A | N/A | N/A | N/A | N/A | N/A
| 290 | 3 | 0 | 2/0 | 3/0 | 4/0 | N/A | N/A | N/A | N/A | N/A | N/A | N/A | N/A | N/A | N/A | N/A | N/A | N/A | N/A | N/A
| 300 | 2 | 1/0 | 2/0 | 4/0 | N/A | N/A | N/A | N/A | N/A | N/A | N/A | N/A | N/A | N/A | N/A | N/A | N/A | N/A | N/A | N/A
| 310 | 2 | 1/0 | 3/0 | 4/0 | N/A | N/A | N/A | N/A | N/A | N/A | N/A | N/A | N/A | N/A | N/A | N/A | N/A | N/A | N/A | N/A
| 320 | 2 | 1/0 | 3/0 | 4/0 | N/A | N/A | N/A | N/A | N/A | N/A | N/A | N/A | N/A | N/A | N/A | N/A | N/A | N/A | N/A | N/A
| 330 | 2 | 1/0 | 3/0 | 4/0 | N/A | N/A | N/A | N/A | N/A | N/A | N/A | N/A | N/A | N/A | N/A | N/A | N/A | N/A | N/A | N/A
| 340 | 2 | 1/0 | 3/0 | 4/0 | N/A | N/A | N/A | N/A | N/A | N/A | N/A | N/A | N/A | N/A | N/A | N/A | N/A | N/A | N/A | N/A
| 350 | 2 | 1/0 | 3/0 | 4/0 | N/A | N/A | N/A | N/A | N/A | N/A | N/A | N/A | N/A | N/A | N/A | N/A | N/A | N/A | N/A | N/A
| 360 | 2 | 1/0 | 3/0 | 4/0 | N/A | N/A | N/A | N/A | N/A | N/A | N/A | N/A | N/A | N/A | N/A | N/A | N/A | N/A | N/A | N/A
| 370 | 1 | 2/0 | 3/0 | N/A | N/A | N/A | N/A | N/A | N/A | N/A | N/A | N/A | N/A | N/A | N/A | N/A | N/A | N/A | N/A | N/A
| 380 | 1 | 2/0 | 3/0 | N/A | N/A | N/A | N/A | N/A | N/A | N/A | N/A | N/A | N/A | N/A | N/A | N/A | N/A | N/A | N/A | N/A
| 390 | 1 | 2/0 | 3/0 | N/A | N/A | N/A | N/A | N/A | N/A | N/A | N/A | N/A | N/A | N/A | N/A | N/A | N/A | N/A | N/A | N/A
| 400 | 1 | 2/0 | 4/0 | N/A | N/A | N/A | N/A | N/A | N/A | N/A | N/A | N/A | N/A | N/A | N/A | N/A | N/A | N/A | N/A | N/A
| 410 | 1 | 2/0 | 4/0 | N/A | N/A | N/A | N/A | N/A | N/A | N/A | N/A | N/A | N/A | N/A | N/A | N/A | N/A | N/A | N/A | N/A
| 420 | 1 | 2/0 | 4/0 | N/A | N/A | N/A | N/A | N/A | N/A | N/A | N/A | N/A | N/A | N/A | N/A | N/A | N/A | N/A | N/A | N/A
| 430 | 1 | 2/0 | 4/0 | N/A | N/A | N/A | N/A | N/A | N/A | N/A | N/A | N/A | N/A | N/A | N/A | N/A | N/A | N/A | N/A | N/A
| 440 | 1 | 2/0 | 4/0 | N/A | N/A | N/A | N/A | N/A | N/A | N/A | N/A | N/A | N/A | N/A | N/A | N/A | N/A | N/A | N/A | N/A
| 450 | 1 | 2/0 | 4/0 | N/A | N/A | N/A | N/A | N/A | N/A | N/A | N/A | N/A | N/A | N/A | N/A | N/A | N/A | N/A | N/A | N/A
| 460 | 1 | 2/0 | 4/0 | N/A | N/A | N/A | N/A | N/A | N/A | N/A | N/A | N/A | N/A | N/A | N/A | N/A | N/A | N/A | N/A | N/A
| 470 | 0 | 3/0 | 4/0 | N/A | N/A | N/A | N/A | N/A | N/A | N/A | N/A | N/A | N/A | N/A | N/A | N/A | N/A | N/A | N/A | N/A
| 480 | 0 | 3/0 | 4/0 | N/A | N/A | N/A | N/A | N/A | N/A | N/A | N/A | N/A | N/A | N/A | N/A | N/A | N/A | N/A | N/A | N/A
| 490 | 0 | 3/0 | 4/0 | N/A | N/A | N/A | N/A | N/A | N/A | N/A | N/A | N/A | N/A | N/A | N/A | N/A | N/A | N/A | N/A | N/A
| 500 | 0 | 3/0 | N/A | N/A | N/A | N/A | N/A | N/A | N/A | N/A | N/A | N/A | N/A | N/A | N/A | N/A | N/A | N/A | N/A | N/A